## Лист1
Феррит |  | Фото предельной петли |  | Первая порция фотографий это феррит |  |  |  | x, 1/5 деления | y, 1/5 деления |  | Калибровка при помощи Феррита
N_0, витков | 35 | k_x, v/div | 0.1 | NARUTO_BASE/Феррит |  | 0 | 0 | 0 | 0
N_U, витков | 400 | k_y, mv/div | 20 |  |  | 0.0934 | 0.04002 | 1 | 3 | X: | L_x, 1/5 деления(размах) | 50
S, cm^2 | 3 | I_эф, А | 1.06 | H, (А/м)/дел | 46.6667 | 0.1401 | 0.08004 | 1.5 | 6 |  | I, A | 1.09 | 0.092214
2*\pi*R, cm | 25 |  |  | B, Тл/дел | 0.066667 | 0.2802 | 0.12006 | 3 | 9
[6 empty] | 0.3736 | 0.1334 | 4 | 10 | Y: | k_y, mv/div | 20
R_0, Ом | 0.3 |  |  |  |  | 0.5604 | 0.14674 | 6 | 11 |  | L_x, 1/5 деления(размах) | 40
R_И, кОм | 20 |  |  |  |  | 0.7005 | 0.15341 | 7.5 | 11.5 |  | U_эф, mV | 56 | m_y, V/div | 0.019796
C_И, мкФ | 20 |  |  |  |  | 0.8406 | 0.16008 | 9 | 12
[6 empty] | 1.1208 | 0.16542 | 12 | 12.4
[6 empty] | 1.3076 | 0.16675 | 14 | 12.5
[6 empty] | 1.4944 | 0.16808 | 16 | 12.6 |  | k_y, v/div | 0.1
[6 empty] | 1.7746 | 0.17342 | 19 | 13 |  | L_x, 1/5 деления(размах) | 22
[6 empty] | 2.335 | 0.17609 | 25 | 13.2 |  | U_эф, mV | 150 | m_y, V/div | 0.096409
Пермаллой |  | Фото предельной петли |  |  |  | #VALUE! | #VALUE! | x, 1/5 деления | y, 1/5 деления
N_0, витков | 40 | k_x, v/div | 0.1 | NARUTO_BASE/Пермаллой |  | #DIV/0! | 0 | 0 | 0
N_U, витков | 200 | k_y, v/div | 0.1 |  |  | 0.2224 | 0.1052 | 2 | 1
S, cm^2 | 3.8 | I_эф, А | 0.69 | H, (А/м)/дел | 55.5556 | 0.278 | 0.2104 | 2.5 | 2 | RC: | k_y, V/div | 1 | RC | 0.43126
2*\pi*R, cm | 24 |  |  | B, Тл/дел | 0.52632 | 0.278 | 0.3156 | 2.5 | 3 |  | L_x, 1/5 дел | 32.5
[6 empty] | 0.278 | 0.4208 | 2.5 | 4 |  | U_вх, V | 6.5
[6 empty] | 0.278 | 0.6312 | 2.5 | 6
[6 empty] | 0.3336 | 0.7364 | 3 | 7
[6 empty] | 0.3892 | 0.8416 | 3.5 | 8 |  | k_y, mV/div | 10
[6 empty] | 0.7228 | 0.8942 | 6.5 | 8.5 |  | L_x, 1/5 дел | 24
[6 empty] | 1.112 | 0.9468 | 10 | 9 |  | U_выx, V | 0.048
[6 empty] | 1.4456 | 0.9994 | 13 | 9.5
[6 empty] | 2.1128 | 0.9994 | 19 | 9.5
[6 empty] | 2.5576 | 1.052 | 23 | 10
[6 empty] | 0 | 0
[6 empty] | 0 | 0
[6 empty] | 0 | 0
Кремнистое железо |  | Фото предельной петли |  |  |  | #VALUE! | #VALUE! | x, 1/5 деления | y, 1/5 деления
N_0, витков | 35 | k_x, v/div | 0.1 | NARUTO_BASE/Кремнистое железо |  | 0 | 0 | 0 | 0
N_U, витков | 350 | k_y, mv/div | 50 |  |  | 0.3501 | 0.1904 | 1.5 | 2
S, cm^2 | 1.2 | I_эф, А | 1 | H, (А/м)/дел | 116.6667 | 0.4668 | 0.3808 | 2 | 4
2*\pi*R, cm | 10 |  |  | B, Тл/дел | 0.47619 | 0.7002 | 0.5712 | 3 | 6
[6 empty] | 1.167 | 0.8092 | 5 | 8.5
[6 empty] | 1.5171 | 0.952 | 6.5 | 10
[6 empty] | 1.8672 | 1.1424 | 8 | 12
[6 empty] | 2.334 | 1.2376 | 10 | 13
[6 empty] | 3.2676 | 1.3804 | 14 | 14.5
[6 empty] | 3.7344 | 1.428 | 16 | 15
[6 empty] | 4.0845 | 1.5232 | 17.5 | 16
[6 empty] | 4.668 | 1.6184 | 20 | 17
[6 empty] | 5.1348 | 1.666 | 22 | 17.5
[6 empty] | 5.6016 | 1.7136 | 24 | 18